## Mehrdüsengabel
Erdbeeranbau im geschützten Anbau (Tunnel) auf Stellagen
Bandbreite (cm) | 60 |  | 5.1962 | 3.4641 | 2.5981 | 1.7321 | 1.299 | 1.0392 | 0.86603 | 0.74231 | 0.64952 | 0.51962 | 0.43301
Fahr-/ Gehgeschwindigkeit (km/h) | 4 |  | Düsengröße und Farbcodierung nach ISO 16125 (bei 3 bar Spritzdruck an der Düse)
Ausbringmenge (l/ha) | 750 | ISO | 005 | 0075 | 01 | 015 | 02 | 025 | 03 | 035 | 04 | 05 | 06
Anzahl Düsen (Stck.) pro Reihe | 5 | l/min | 0.2 | 0.3 | 0.4 | 0.6 | 0.8 | 1 | 1.2 | 1.4 | 1.6 | 2 | 2.4
|  | Druck |  | 12 | 6.75 | 3 | 1.6875 | 1.08
|  | Anzahl Düsen |  |  |  | 4 | 1
2.6367
|  | l/min |  |  |  | 0.5625 | 0.75
Ausbringmenge (l/ha) = | Ausstoß aller Düsen (l/min) x 600 |  |  |  |  | 750 | 5
Fahrgeschw. (km/h) x Arbeitsbreite (m)
Gemischt
Gesamtdüsenausstoß (l/min) = | Ausbringmenge (l/ha) x Fahrgeschw. (km/h) * Arb.breite (m) |  |  |  |  | 3 |  | 3.2
600
Einzeldüsenausstoß (l/min) = | Gesamtdüsenausstoß (l/min) |  |  |  |  | 0.6
Gesamtdüsenanzahl (Stck.)
1.6238
|  | neuer Spritzdruck bei Mischbestückung |  |  |  | 2.6367
Reihenabstand (m) | 1.5
prozentualer Flächenanteil | 40 |  | Wassermenge für den Schlag |  |  | 300 |  | Bandbreite in cm (oben eingeben)
Quadratmeter Grundfläche | 10000
1
In den gelben Feldern bitte die betriebsspezifischen Daten eingeben
In den gelben Feldern bitte die Reihenabstände und die Grundfläche der Tunnel eingeben (daraus ergibt sich die Fläche die behandelt werden muß)
Note on A4: Bandbreite entspricht der Breite der Erdbeerpflanze (siehe Bsp. Unten rechts).