## Mehrdüsengabel
Formeln Mehrdüsengabel im Erdbeeranbau
Bandbreite (m) | 0.8 |  | 8.0829 | 5.3886 | 4.0415 | 2.6943 | 2.0207 | 1.6166 | 1.3472 | 1.1547 | 1.0104 | 0.80829 | 0.67358
Fahr-/ Gehgeschwindigkeit (km/h) | 5 |  | Düsengröße und Farbcodierung nach ISO 16125 (bei 3 bar Spritzdruck an der Düse)
Ausbringmenge (l/ha) | 700 | ISO | 005 | 0075 | 01 | 015 | 02 | 025 | 03 | 035 | 04 | 05 | 06
Anzahl Düsen (Stck.) | 5 | l/min | 0.2 | 0.3 | 0.4 | 0.6 | 0.8 | 1 | 1.2 | 1.4 | 1.6 | 2 | 2.4
|  | Druck |  |  |  | 7.2593 | 4.0833 | 2.6133 | 1.8148 | 1.3333 | 1.0208
|  | Anzahl Düsen | [5 empty] | 4 | 1
2.4162
|  | l/min | [5 empty] | 0.89744 | 1.0769
Ausbringmenge (l/ha) = | Ausstoß aller Düsen (l/min) x 600 |  |  |  |  | 700 | 5
Fahrgeschw. (km/h) x Arbeitsbreite (m)
Gemischt
Gesamtdüsenausstoß (l/min) = | Ausbringmenge (l/ha) x Fahrgeschw. (km/h) * Arb.breite (m) |  |  |  |  | 4.6667 |  | 5.2
600
Einzeldüsenausstoß (l/min) = | Gesamtdüsenausstoß (l/min) |  |  |  |  | 0.93333
Gesamtdüsenanzahl (Stck.)
1.5544
|  | neuer Spritzdruck bei Mischbestückung |  |  |  | 2.4162
Reihenabstand (m) | 1.5
prozentualer Flächenanteil | 53.3333 |  | Wassermenge für den Schlag |  |  | 373.3333
Quadratmeter Grundfläche | 10000
1
Note on A4: Wenn jede Reihe gefahren wird entspricht die Arbeitsbreite = Reihenbreite. Wenn nur jede zweite Reihe gefahren wird bzw. bei mehrreihigen Geräten vergrößert sich die Arbeitsbreite entsprechend